## GT
| 玛莎拉蒂GT 2015款 4.7L MC 百年纪念版 | 玛莎拉蒂GT 2013款 4.7L GT Sport Automatic | 玛莎拉蒂GT 2013款 4.7L GT Sport F1 | 玛莎拉蒂GT 2012款 4.7L GT MC Stradale
注：●标配 ○选配 -无
基本参数
厂商 | 玛莎拉蒂 | 玛莎拉蒂 | 玛莎拉蒂 | 玛莎拉蒂
级别 | 跑车 | 跑车 | 跑车 | 跑车
上市时间 | 42095 | 41214 | 41214 | -
发动机 | 4.7L V8 | 4.7L V8 | 4.7L V8 | 4.7L V8
进气形式 | 自然吸气 | 自然吸气 | 自然吸气 | 自然吸气
最大马力(PS) | 460 | 460 | 460 | 450
最大扭矩(N·m) | 520 | 520 | 520 | 510
变速箱 | 6挡手自一体 | 6挡自动 | 6挡双离合 | 6挡AMT
车身类型 | 2门4座硬顶跑车 | 2门4座硬顶跑车 | 2门4座硬顶跑车 | 2门2座硬顶跑车
长×宽×高(mm) | 4933×1915×1343 | 4881×1847×1353 | 4881×1847×1353 | 4933×1915×1343
轴距(mm) | 2938 | 2942 | 2942 | 2942
最高车速(km/h) | 303 | 298 | 300 | -
官方0-100km/h加速(s) | 4.9 | 4.8 | 4.7 | -
实测0-100km/h加速(s) | - | - | - | -
实测100-0km/h制动(m) | - | - | - | -
工信部综合油耗(L/100km) | 15.5 | - | - | -
整车质保 | 三年不限公里 | 两年不限公里 | 两年不限公里 | 两年不限公里
车身
车身类型 | 硬顶跑车 | 硬顶跑车 | 硬顶跑车 | 硬顶跑车
长度(mm) | 4933 | 4881 | 4881 | 4933
宽度(mm) | 1915 | 1847 | 1847 | 1915
高度(mm) | 1343 | 1353 | 1353 | 1343
轴距(mm) | 2938 | 2942 | 2942 | 2942
前轮距(mm) | 1586 | 1586 | 1586 | 1586
后轮距(mm) | 1590 | 1590 | 1590 | 1590
最小离地间隙(mm) | - | - | - | -
车重(kg) | - | - | - | -
车门数(个) | 2 | 2 | 2 | 2
座位数(个) | 4 | 4 | 4 | 2
油箱容积(L) | 90 | 86 | 86 | 90
行李厢容积(L) | 320 | 260 | 260 | 320
行李厢最大容积(L) | - | - | - | -
发动机
发动机型号 | - | - | - | -
排量(mL) | 4691 | 4691 | 4691 | 4691
进气形式 | 自然吸气 | 自然吸气 | 自然吸气 | 自然吸气
最大马力(PS) | 460 | 460 | 460 | 450
最大功率(kW) | 338 | 338 | 338 | 331
最大功率转速(rpm) | 7000 | 7000 | 7000 | 7000
最大扭矩(N·m) | 520 | 520 | 520 | 510
最大扭矩转速(rpm) | 4750 | 4750 | 4750 | 4750
气缸排列形式 | V型 | V型 | V型 | V型
气缸数(个) | 8 | 8 | 8 | 8
每缸气门数(个) | 4 | 4 | 4 | 4
压缩比 | 11 | 11 | 11 | 11
配气机构 | DOHC | DOHC | DOHC | DOHC
缸径(mm) | 94 | 94 | 94 | 94
行程(mm) | 84.5 | 84.5 | 84.5 | 84.5
发动机特有技术 | - | - | - | -
燃料形式 | 汽油 | 汽油 | 汽油 | 汽油
燃油标号 | 95号(原97号) | 95号(原97号) | 95号(原97号) | 95号(原97号)
供油方式 | 多点电喷 | 多点电喷 | 多点电喷 | 多点电喷
缸盖材料 | 铝 | 铝 | 铝 | 铝
缸体材料 | 铝 | 铝 | 铝 | 铝
排放标准 | 欧V/国V | 欧V/国V | 欧V/国V | 欧V/国V
变速箱
简称 | 6挡手自一体 | 6挡自动 | 6挡双离合 | 6挡AMT
挡位个数 | 6 | 6 | 6 | 6
变速箱类型 | 自动变速箱(AT) | 自动变速箱(AT) | 双离合变速箱(DCT) | 机械式自动变速箱(AMT)
底盘转向
驱动方式 | 前置后驱 | 前置后驱 | 前置后驱 | 前置后驱
前悬挂类型 | 双叉臂式独立悬挂 | 双叉臂式独立悬挂 | 双叉臂式独立悬挂 | 双叉臂式独立悬挂
后悬挂类型 | 多连杆式独立悬挂 | 双叉臂式独立悬挂 | 双叉臂式独立悬挂 | 双叉臂式独立悬挂
转向助力类型 | 电动助力 | 电动助力 | 电动助力 | 电动助力
车体结构 | 承载式 | 承载式 | 承载式 | 承载式
车轮制动
前制动器类型 | 通风盘式 | 通风盘式 | 通风盘式 | 通风盘式
后制动器类型 | 通风盘式 | 通风盘式 | 通风盘式 | 通风盘式
驻车制动类型 | 电子驻车 | 电子驻车 | 电子驻车 | 电子驻车
前轮胎规格 | 255/35 R20 | 245/35 R20 | 245/35 R20 | 255/35 R20
后轮胎规格 | 295/35 R20 | 285/35 R20 | 285/35 R20 | 295/35 R20
备胎规格 | 无 | 非全尺寸 | 非全尺寸 | 无
主动安全配置
ABS防抱死 | ● | ● | ● | ●
制动力分配(EBD/CBC等) | ● | ● | ● | ●
刹车辅助(EBA/BAS/BA等) | ● | ● | ● | ●
牵引力控制(ASR/TCS/TRC等) | ● | ● | ● | ●
车身稳定控制(ESP/DSC/VSC等) | ● | ● | ● | ●
胎压监测装置 | ● | ● | ● | ●
防爆轮胎 | - | - | - | -
安全带未系提示 | ● | ● | ● | ●
被动安全配置
主/副驾驶座安全气囊 | 主● / 副● | 主● / 副● | 主● / 副● | 主● / 副●
前/后排侧气囊 | 前● / 后- | 前● / 后- | 前● / 后- | 前● / 后-
前/后排头部气囊(气帘) | 前● / 后- | 前● / 后- | 前● / 后- | 前● / 后-
膝部气囊 | - | - | - | -
ISO FIX儿童座椅接口 | - | - | - | -
防盗配置
发动机电子防盗 | ● | ● | ● | ●
车内中控锁 | ● | ● | ● | ●
遥控钥匙 | ● | ● | ● | ●
无钥匙启动系统 | - | - | - | -
无钥匙进入系统 | - | - | - | -
操控配置
上坡辅助 | - | - | - | -
自动驻车 | - | - | - | -
陡坡缓降 | - | - | - | -
可变悬挂 | - | - | - | -
空气悬挂 | - | - | - | -
可变转向比 | - | - | - | -
前桥限滑差速器/差速锁 | - | - | - | -
中央差速器锁止功能 | - | - | - | -
后桥限滑差速器/差速锁 | - | - | - | -
外部配置
电动天窗 | - | - | - | -
全景天窗 | - | - | - | -
运动外观套件 | ● | ● | ● | ●
铝合金轮毂 | ● | ● | ● | ●
电动吸合门 | - | - | - | -
侧滑门 | - | - | - | -
电动后备厢 | - | - | - | -
后备厢感应开启 | - | - | - | -
车顶行李架 | - | - | - | -
内部配置
真皮方向盘 | ● | ● | ● | ●
方向盘调节范围 | 上下+前后 | 上下+前后 | 上下+前后 | 上下+前后
方向盘电动调节 | - | - | - | -
多功能方向盘 | ● | ● | ● | ●
方向盘换挡 | ● | ● | ● | ●
方向盘加热 | - | - | - | -
方向盘记忆 | - | - | - | -
定速巡航 | ● | ● | ● | ●
自适应巡航 | - | - | - | -
前/后雷达 | 前● / 后● | 前● / 后● | 前● / 后● | 前- / 后●
倒车视频影像 | - | - | - | -
全景摄像头 | - | - | - | -
行车电脑显示屏 | ● | ● | ● | ●
全液晶仪表盘 | - | - | - | -
HUD抬头数字显示 | - | - | - | -
ECO节能模式 | - | - | - | -
车载冰箱 | - | - | - | -
座椅配置
座椅材质 | 真皮 | 真皮 | 真皮 | 真皮
运动风格座椅 | ● | ● | ● | ●
座椅高低调节 | ● | ● | ● | -
腰部支撑调节 | ● | ● | ● | -
肩部支撑调节 | - | - | - | -
主/副驾驶座电动调节 | 主● / 副● | 主● / 副● | 主● / 副● | 主- / 副-
第二排靠背角度调节 | - | - | - | -
第二排座椅移动 | - | - | - | -
后排座椅电动调节 | - | - | - | -
电动座椅记忆 | ● | ● | ● | -
前/后排座椅加热 | 前● / 后- | 前● / 后- | 前● / 后- | 前- / 后-
前/后排座椅通风 | 前- / 后- | 前- / 后- | 前- / 后- | 前- / 后-
前/后排座椅按摩 | 前- / 后- | 前- / 后- | 前- / 后- | 前- / 后-
后排座椅放倒方式 | - | - | - | -
第三排座椅 | - | - | - | -
前/后座中央扶手 | 前● / 后● | 前● / 后● | 前● / 后● | 前● / 后-
后排杯架 | ● | ● | ● | -
空调配置
空调调节方式 | 自动 | 自动 | 自动 | 自动
后排独立空调 | - | - | - | -
后座出风口 | ● | ● | ● | -
温度分区控制 | ● | ● | ● | ●
车内空气调节/花粉过滤 | - | - | - | -
灯光配置
近光灯 | 氙气 | 氙气 | 氙气 | 氙气
远光灯 | 氙气 | 氙气 | 氙气 | 氙气
自适应远近光灯 | - | - | - | -
日间行车灯 | ● | ● | ● | -
自动头灯 | ● | ● | ● | ●
转向辅助灯 | - | - | - | -
随动转向大灯(AFS) | - | - | - | -
前雾灯 | - | ● | ● | -
大灯高度可调 | ● | ● | ● | ●
大灯清洗装置 | ● | ● | ● | ●
车内氛围灯 | - | - | - | -
玻璃/后视镜
前电动车窗 | ● | ● | ● | ●
后电动车窗 | - | - | - | -
车窗防夹手功能 | ● | ● | ● | ●
防紫外线/隔热玻璃 | - | - | - | -
后视镜电动调节 | ● | ● | ● | ●
外后视镜加热 | ● | ● | ● | ●
内/外后视镜自动防眩目 | 内● / 外- | 内● / 外- | 内● / 外- | 内● / 外-
后视镜电动折叠 | ● | ● | ● | ●
后视镜记忆 | - | - | - | -
后风挡遮阳帘 | - | - | - | -
后排侧遮阳帘 | - | - | - | -
后排侧隐私玻璃 | - | - | - | -
遮阳板化妆镜 | ● | ● | ● | ●
后雨刷 | - | - | - | -
感应雨刷 | ● | ● | ● | ●
多媒体配置
GPS导航系统 | ● | ● | ● | ●
车联网服务 | - | - | - | -
中控台彩色大屏 | ● | ● | ● | ●
中控台大屏尺寸 | - | - | - | -
蓝牙/车载电话 | ● | ● | ● | ●
车载电视 | - | - | - | -
后排液晶屏 | - | - | - | -
外接音源接口(AUX/USB/iPod等) | - | - | - | -
多媒体系统 | 单碟CD | 单碟CD | 单碟CD | 单碟CD
扬声器品牌 | - | - | - | -
扬声器数量 | 8 | 8 | 8 | -
高科技配置
自动泊车入位 | - | - | - | -
发动机启停技术 | - | - | - | -
并线辅助 | - | - | - | -
车道偏离预警系统 | - | - | - | -
主动刹车/主动安全系统 | - | - | - | -
整体主动转向系统 | - | - | - | -
夜视系统 | - | - | - | -
中控液晶屏分屏显示 | - | - | - | -