## 进口GLS
| 奔驰GLS 2016款 GLS 350d 4MATIC | 奔驰GLS 2016款 GLS 400 4MATIC 时尚型 | 奔驰GLS 2016款 GLS 400 4MATIC 动感型 | 奔驰GLS 2016款 GLS 400 4MATIC 豪华型 | 奔驰GLS 2016款 GLS 500 4MATIC
注：●标配 ○选配 -无
基本参数
厂商 | 奔驰(进口) | 奔驰(进口) | 奔驰(进口) | 奔驰(进口) | 奔驰(进口)
级别 | 大型SUV | 大型SUV | 大型SUV | 大型SUV | 大型SUV
上市时间 | 2016-03-01 | 2016-11-01 | 2016-03-01 | 2016-03-01 | 2016-03-01
发动机 | 3.0T V6 | 3.0T V6 | 3.0T V6 | 3.0T V6 | 4.0T V8
进气形式 | 涡轮增压 | 双涡轮增压 | 双涡轮增压 | 双涡轮增压 | 双涡轮增压
最大马力(PS) | 258 | 333 | 333 | 333 | 421
最大扭矩(N·m) | 620 | 480 | 480 | 480 | 600
变速箱 | 9挡手自一体 | 9挡手自一体 | 9挡手自一体 | 9挡手自一体 | 9挡手自一体
车身类型 | 5门7座SUV | 5门7座SUV | 5门7座SUV | 5门7座SUV | 5门7座SUV
长×宽×高(mm) | 5130×1954×1857 | 5130×1982×1849 | 5130×1982×1849 | 5130×1982×1849 | 5130×1982×1849
轴距(mm) | 3075 | 3075 | 3075 | 3075 | 3075
最高车速(km/h) | 220 | 245 | 245 | 245 | 250
官方0-100km/h加速(s) | 8.3 | 7 | 7 | 7 | 5.9
实测0-100km/h加速(s) | - | - | - | - | -
实测100-0km/h制动(m) | - | - | - | - | -
工信部综合油耗(L/100km) | 7.9 | 10 | 10 | 10 | 11.9
整车质保 | 3年不限公里 | 3年不限公里 | 3年不限公里 | 3年不限公里 | 3年不限公里
车身
车身类型 | SUV | SUV | SUV | SUV | SUV
长度(mm) | 5130 | 5130 | 5130 | 5130 | 5130
宽度(mm) | 1954 | 1982 | 1982 | 1982 | 1982
高度(mm) | 1857 | 1849 | 1849 | 1849 | 1849
轴距(mm) | 3075 | 3075 | 3075 | 3075 | 3075
前轮距(mm) | 1677 | 1677 | 1677 | 1677 | 1677
后轮距(mm) | 1696 | 1696 | 1696 | 1696 | 1696
最小离地间隙(mm) | 276 | 276 | 276 | 276 | 306
车重(kg) | - | - | - | - | -
车门数(个) | 5 | 5 | 5 | 5 | 5
座位数(个) | 7 | 7 | 7 | 7 | 7
油箱容积(L) | 100 | 100 | 100 | 100 | 100
行李厢容积(L) | 680 | 680 | 680 | 680 | 680
行李厢最大容积(L) | 2300 (座椅放倒) | 2300 (座椅放倒) | 2300 (座椅放倒) | 2300 (座椅放倒) | 2300 (座椅放倒)
发动机
发动机型号 | - | - | - | - | -
排量(mL) | 2987 | 2996 | 2996 | 2996 | 3996
进气形式 | 涡轮增压 | 双涡轮增压 | 双涡轮增压 | 双涡轮增压 | 双涡轮增压
最大马力(PS) | 258 | 333 | 333 | 333 | 421
最大功率(kW) | 190 | 245 | 245 | 245 | 310
最大功率转速(rpm) | 3400 | 5250 | 5250 | 5250 | 5500
最大扭矩(N·m) | 620 | 480 | 480 | 480 | 600
最大扭矩转速(rpm) | 1600-2400 | 1600-4000 | 1600-4000 | 1600-4000 | 1900-4000
气缸排列形式 | V型 | V型 | V型 | V型 | V型
气缸数(个) | 6 | 6 | 6 | 6 | 8
每缸气门数(个) | 4 | 4 | 4 | 4 | 4
压缩比 | - | - | - | - | -
配气机构 | DOHC | DOHC | DOHC | DOHC | DOHC
缸径(mm) | - | - | - | - | -
行程(mm) | - | - | - | - | -
发动机特有技术 | - | - | - | - | -
燃料形式 | 柴油 | 汽油 | 汽油 | 汽油 | 汽油
燃油标号 | 0号 | 95号(原97号) | 95号(原97号) | 95号(原97号) | 95号(原97号)
供油方式 | 直喷 | 直喷 | 直喷 | 直喷 | 直喷
缸盖材料 | 铝 | 铝 | 铝 | 铝 | 铝
缸体材料 | 铝 | 铝 | 铝 | 铝 | 铝
排放标准 | 欧V/国V | 欧V/国V | 欧V/国V | 欧V/国V | 欧V/国V
变速箱
简称 | 9挡手自一体 | 9挡手自一体 | 9挡手自一体 | 9挡手自一体 | 9挡手自一体
挡位个数 | 9 | 9 | 9 | 9 | 9
变速箱类型 | 自动变速箱(AT) | 自动变速箱(AT) | 自动变速箱(AT) | 自动变速箱(AT) | 自动变速箱(AT)
底盘转向
驱动方式 | 前置四驱 | 前置四驱 | 前置四驱 | 前置四驱 | 前置四驱
四驱形式 | 全时四驱 | 全时四驱 | 全时四驱 | 全时四驱 | 全时四驱
中央差速器结构 | 多片离合器 | 多片离合器 | 多片离合器 | 多片离合器 | 多片离合器
前悬挂类型 | 双叉臂式独立悬挂 | 双叉臂式独立悬挂 | 双叉臂式独立悬挂 | 双叉臂式独立悬挂 | 双叉臂式独立悬挂
后悬挂类型 | 双叉臂式独立悬挂 | 双叉臂式独立悬挂 | 双叉臂式独立悬挂 | 双叉臂式独立悬挂 | 双叉臂式独立悬挂
转向助力类型 | 电动助力 | 电动助力 | 电动助力 | 电动助力 | 电动助力
车体结构 | 承载式 | 承载式 | 承载式 | 承载式 | 承载式
车轮制动
前制动器类型 | 通风盘式 | 通风盘式 | 通风盘式 | 通风盘式 | 通风盘式
后制动器类型 | 通风盘式 | 通风盘式 | 通风盘式 | 通风盘式 | 通风盘式
驻车制动类型 | 电子驻车 | 电子驻车 | 电子驻车 | 电子驻车 | 电子驻车
前轮胎规格 | 275/50 R20 | 275/50 R20 | 275/50 R20 | 295/40 ZR21 | 295/40 ZR21
后轮胎规格 | 275/50 R20 | 275/50 R20 | 275/50 R20 | 295/40 ZR21 | 295/40 ZR21
备胎规格 | 非全尺寸 | 非全尺寸 | 非全尺寸 | 非全尺寸 | 非全尺寸
越野性能
接近角(°) | 30.1 | 30.1 | 30.1 | 30.1 | 33.3
离去角(°) | 24.6 | 26.1 | 26.1 | 26.1 | 26.1
纵向通过角(°) | - | - | - | - | -
最大爬坡度(%)/爬坡角度(°) | - | - | - | - | -
最小离地间隙(mm) | 276 | 276 | 276 | 276 | 306
最小转弯半径(m) | - | - | - | - | -
最大涉水深度(mm) | - | - | - | - | -
主动安全配置
ABS防抱死 | ● | ● | ● | ● | ●
制动力分配(EBD/CBC等) | ● | ● | ● | ● | ●
刹车辅助(EBA/BAS/BA等) | ● | ● | ● | ● | ●
牵引力控制(ASR/TCS/TRC等) | ● | ● | ● | ● | ●
车身稳定控制(ESP/DSC/VSC等) | ● | ● | ● | ● | ●
胎压监测装置 | ● | ● | ● | ● | ●
防爆轮胎 | - | - | - | - | -
安全带未系提示 | ● | ● | ● | ● | ●
被动安全配置
主/副驾驶座安全气囊 | 主● / 副● | 主● / 副● | 主● / 副● | 主● / 副● | 主● / 副●
前/后排侧气囊 | 前● / 后- | 前● / 后- | 前● / 后- | 前● / 后- | 前● / 后-
前/后排头部气囊(气帘) | 前● / 后● | 前● / 后● | 前● / 后● | 前● / 后● | 前● / 后●
膝部气囊 | ● | ● | ● | ● | ●
ISO FIX儿童座椅接口 | ● | ● | ● | ● | ●
防盗配置
发动机电子防盗 | ● | ● | ● | ● | ●
车内中控锁 | ● | ● | ● | ● | ●
遥控钥匙 | ● | ● | ● | ● | ●
无钥匙启动系统 | ● | ● | ● | ● | ●
无钥匙进入系统 | ○ | ○ | ○ | ● | ●
操控配置
上坡辅助 | ● | ● | ● | ● | ●
自动驻车 | ● | ● | ● | ● | ●
陡坡缓降 | ● | ● | ● | ● | ●
可变悬挂 | 软硬+高低调节 | 软硬+高低调节 | 软硬+高低调节 | 软硬+高低调节 | 软硬+高低调节
空气悬挂 | ● | ● | ● | ● | ●
可变转向比 | ● | ● | ● | ● | ●
前桥限滑差速器/差速锁 | - | - | - | - | -
中央差速器锁止功能 | ● | ● | ● | ● | ●
后桥限滑差速器/差速锁 | - | - | - | - | 限滑差速器
外部配置
电动天窗 | ● | ● | ● | ● | ●
全景天窗 | ● | ● | ● | ● | ●
运动外观套件 | - | - | - | ● | ●
铝合金轮毂 | ● | ● | ● | ● | ●
电动吸合门 | - | - | - | - | -
侧滑门 | - | - | - | - | -
电动后备厢 | ● | ● | ● | ● | ●
后备厢感应开启 | - | - | - | - | -
车顶行李架 | ● | ● | ● | ● | ●
内部配置
真皮方向盘 | ● | ● | ● | ● | ●
方向盘调节范围 | 上下+前后 | 上下+前后 | 上下+前后 | 上下+前后 | 上下+前后
方向盘电动调节 | - | ● | ● | ● | ●
多功能方向盘 | ● | ● | ● | ● | ●
方向盘换挡 | ○ | ○ | ○ | ● | ●
方向盘加热 | - | - | - | - | -
方向盘记忆 | - | ● | ● | ● | ●
定速巡航 | ● | ● | ● | ● | ●
自适应巡航 | ○ | ○ | ○ | ○ | ●
前/后雷达 | 前● / 后● | 前● / 后● | 前● / 后● | 前● / 后● | 前● / 后●
倒车视频影像 | ● | ● | ● | ● | ●
全景摄像头 | ● | ● | ● | ● | ●
行车电脑显示屏 | ● | ● | ● | ● | ●
全液晶仪表盘 | - | - | - | - | -
HUD抬头数字显示 | - | - | - | - | -
ECO节能模式 | - | - | - | - | -
车载冰箱 | - | - | - | - | -
座椅配置
座椅材质 | 真皮 | 真皮 | 真皮 | 真皮 | 真皮
运动风格座椅 | - | - | - | - | -
座椅高低调节 | ● | ● | ● | ● | ●
腰部支撑调节 | ● | ● | ● | ● | ●
肩部支撑调节 | - | - | - | - | -
主/副驾驶座电动调节 | 主● / 副● | 主● / 副● | 主● / 副● | 主● / 副● | 主● / 副●
第二排靠背角度调节 | - | - | - | - | -
第二排座椅移动 | - | - | - | - | -
后排座椅电动调节 | ● | ● | ● | ● | ●
电动座椅记忆 | - | ● | ● | ● | ●
前/后排座椅加热 | 前● / 后● | 前● / 后- | 前● / 后● | 前● / 后● | 前● / 后●
前/后排座椅通风 | 前○ / 后- | 前○ / 后- | 前○ / 后- | 前○ / 后- | 前● / 后-
前/后排座椅按摩 | 前- / 后- | 前- / 后- | 前- / 后- | 前- / 后- | 前● / 后-
后排座椅放倒方式 | 比例放倒 | 比例放倒 | 比例放倒 | 比例放倒 | 比例放倒
第三排座椅 | ● | ● | ● | ● | ●
座椅布局形式 | 2+3+2 | 2+3+2 | 2+3+2 | 2+3+2 | 2+3+2
前/后座中央扶手 | 前● / 后● | 前● / 后● | 前● / 后● | 前● / 后● | 前● / 后●
后排杯架 | ● | ● | ● | ● | ●
空调配置
空调调节方式 | 自动 | 自动 | 自动 | 自动 | 自动
后排独立空调 | ● | ● | ● | ● | ●
后座出风口 | ● | ● | ● | ● | ●
温度分区控制 | ● | ● | ● | ● | ●
车内空气调节/花粉过滤 | ● | ● | ● | ● | ●
灯光配置
近光灯 | LED | LED | LED | LED | LED
远光灯 | LED | LED | LED | LED | LED
自适应远近光灯 | ● | ● | ● | ● | ●
日间行车灯 | ● | ● | ● | ● | ●
自动头灯 | ● | ● | ● | ● | ●
转向辅助灯 | - | - | - | - | -
随动转向大灯(AFS) | ● | ● | ● | ● | ●
前雾灯 | - | - | - | - | -
大灯高度可调 | ● | ● | ● | ● | ●
大灯清洗装置 | - | - | - | - | -
车内氛围灯 | ○ | ● | ● | ● | ●
玻璃/后视镜
前电动车窗 | ● | ● | ● | ● | ●
后电动车窗 | ● | ● | ● | ● | ●
车窗防夹手功能 | ● | ● | ● | ● | ●
防紫外线/隔热玻璃 | ● | ● | ● | ● | ●
后视镜电动调节 | ● | ● | ● | ● | ●
外后视镜加热 | ● | ● | ● | ● | ●
内/外后视镜自动防眩目 | 内● / 外● | 内● / 外● | 内● / 外● | 内● / 外● | 内● / 外●
后视镜电动折叠 | ● | ● | ● | ● | ●
后视镜记忆 | - | ● | ● | ● | ●
后风挡遮阳帘 | - | - | - | - | -
后排侧遮阳帘 | - | - | - | - | -
后排侧隐私玻璃 | ● | - | ● | ● | ●
遮阳板化妆镜 | ● | ● | ● | ● | ●
后雨刷 | ● | ● | ● | ● | ●
感应雨刷 | ● | ● | ● | ● | ●
多媒体配置
GPS导航系统 | ● | ● | ● | ● | ●
车联网服务 | ● | ● | ● | ● | ●
中控台彩色大屏 | ● | ● | ● | ● | ●
中控台大屏尺寸 | 8英寸 | 8英寸 | 8英寸 | 8英寸 | 8英寸
蓝牙/车载电话 | ● | ● | ● | ● | ●
车载电视 | - | - | - | - | -
后排液晶屏 | ○(25000元) | ○(25000元) | ○(25000元) | ● | ●
外接音源接口(AUX/USB/iPod等) | ● | ● | ● | ● | ●
多媒体系统 | 多碟DVD | 多碟DVD | 多碟DVD | 多碟DVD | 多碟DVD
扬声器品牌 | - | - | - | - | HarmanKardon哈曼卡顿
扬声器数量 | 10 | 10 | 10 | 10 | 14
高科技配置
自动泊车入位 | ● | ● | ● | ● | ●
发动机启停技术 | ● | ● | ● | ● | ●
并线辅助 | ● | ● | ● | ● | ●
车道偏离预警系统 | ● | ● | ● | ● | ●
主动刹车/主动安全系统 | ● | ● | ● | ● | ●
整体主动转向系统 | ● | ● | ● | ● | ●
夜视系统 | - | - | - | - | -
中控液晶屏分屏显示 | - | - | - | - | -