## 进口5系
| 宝马5系(进口) 2015款 520i 典雅型 | 宝马5系(进口) 2015款 528i xDrive 豪华设计套装型 | 宝马5系(进口) 2015款 535i 豪华设计套装型 | 宝马5系(进口) 2015款 535i xDrive M运动型 | 宝马5系(进口) 2014款 ActiveHybrid 5 | 宝马5系(进口) 2014款 520i 旅行版 | 宝马5系(进口) 2014款 528i 旅行版 | 宝马5系(进口) 2014款 528i xDrive M运动型 旅行版
注：●标配 ○选配 -无
基本参数
厂商 | 宝马(进口) | 宝马(进口) | 宝马(进口) | 宝马(进口) | 宝马(进口) | 宝马(进口) | 宝马(进口) | 宝马(进口)
级别 | 中大型车 | 中大型车 | 中大型车 | 中大型车 | 中大型车 | 中大型车 | 中大型车 | 中大型车
上市时间 | - | - | - | - | 41518 | 41548 | 41548 | 41548
发动机 | 2.0T L4 | 2.0T L4 | 3.0T L6 | 3.0T L6 | 3.0T L6 | 2.0T L4 | 2.0T L4 | 2.0T L4
进气形式 | 涡轮增压 | 涡轮增压 | 涡轮增压 | 涡轮增压 | 涡轮增压 | 涡轮增压 | 涡轮增压 | 涡轮增压
最大马力(PS) | 184 | 245 | 306 | 306 | 306 | 184 | 245 | 245
最大扭矩(N·m) | 270 | 350 | 400 | 400 | 400 | 270 | 350 | 350
变速箱 | 8挡手自一体 | 8挡手自一体 | 8挡手自一体 | 8挡手自一体 | 8挡手自一体 | 8挡手自一体 | 8挡手自一体 | 8挡手自一体
车身类型 | 4门5座三厢车 | 4门5座三厢车 | 4门5座三厢车 | 4门5座三厢车 | 4门5座三厢车 | 5门5座旅行车 | 5门5座旅行车 | 5门5座旅行车
长×宽×高(mm) | 4915×1860×1487 | 4915×1860×1487 | 4915×1860×1487 | 4915×1860×1487 | 4907×1860×1487 | 4907×1860×1462 | 4907×1860×1462 | 4907×1860×1462
轴距(mm) | 2968 | 2968 | 2968 | 2968 | 2968 | 2968 | 2968 | 2968
最高车速(km/h) | 226 | 250 | 250 | 250 | 250 | 225 | 247 | 244
官方0-100km/h加速(s) | 8.7 | 6.3 | 5.7 | 5.6 | 5.9 | 8.3 | 6.5 | 6.6
实测0-100km/h加速(s) | - | - | - | - | - | - | - | -
实测100-0km/h制动(m) | - | - | - | - | - | - | - | -
工信部综合油耗(L/100km) | 6.8 | 7.8 | 8.1 | 8.5 | 7.3 | - | 7.4 | 8
整车质保 | 三年或10万公里 | 三年或10万公里 | 三年或10万公里 | 三年或10万公里 | 三年或10万公里 | 三年或10万公里 | 三年或10万公里 | 三年或10万公里
车身
车身类型 | 三厢车 | 三厢车 | 三厢车 | 三厢车 | 三厢车 | 旅行车 | 旅行车 | 旅行车
长度(mm) | 4915 | 4915 | 4915 | 4915 | 4907 | 4907 | 4907 | 4907
宽度(mm) | 1860 | 1860 | 1860 | 1860 | 1860 | 1860 | 1860 | 1860
高度(mm) | 1487 | 1487 | 1487 | 1487 | 1487 | 1462 | 1462 | 1462
轴距(mm) | 2968 | 2968 | 2968 | 2968 | 2968 | 2968 | 2968 | 2968
前轮距(mm) | 1600 | 1600 | 1600 | 1600 | 1600 | 1600 | 1600 | 1600
后轮距(mm) | 1626 | 1626 | 1626 | 1626 | 1626 | 1626 | 1626 | 1626
最小离地间隙(mm) | - | - | - | - | - | - | - | -
车重(kg) | 1730 | 1825 | 1800 | 1890 | 1970 | - | - | -
车门数(个) | 4 | 4 | 4 | 4 | 4 | 5 | 5 | 5
座位数(个) | 5 | 5 | 5 | 5 | 5 | 5 | 5 | 5
油箱容积(L) | 70 | 70 | 70 | 70 | 67 | 70 | 70 | 70
行李厢容积(L) | 520 | 520 | 520 | 520 | - | 560 | 560 | 560
行李厢最大容积(L) | - | - | - | - | - | 1670 (座椅放倒) | 1670 (座椅放倒) | 1670 (座椅放倒)
发动机
发动机型号 | N20B20 | N20B20 | N55B30 | N55B30 | - | N20B20 | N20B20 | N20B20
排量(mL) | 1997 | 1997 | 2979 | 2979 | 2979 | 1997 | 1997 | 1997
进气形式 | 涡轮增压 | 涡轮增压 | 涡轮增压 | 涡轮增压 | 涡轮增压 | 涡轮增压 | 涡轮增压 | 涡轮增压
最大马力(PS) | 184 | 245 | 306 | 306 | 306 | 184 | 245 | 245
最大功率(kW) | 135 | 180 | 225 | 225 | 225 | 135 | 180 | 180
最大功率转速(rpm) | 5000-6250 | 5000-6500 | 5800-6000 | 5800-6000 | 5800 | 5000-6250 | 5000-6500 | 5000-6500
最大扭矩(N·m) | 270 | 350 | 400 | 400 | 400 | 270 | 350 | 350
最大扭矩转速(rpm) | 1250-4500 | 1250-4800 | 1200-5000 | 1200-5000 | 1200-5000 | 1250-4500 | 1250-4800 | 1250-4800
气缸排列形式 | 直列 | 直列 | 直列 | 直列 | 直列 | 直列 | 直列 | 直列
气缸数(个) | 4 | 4 | 6 | 6 | 6 | 4 | 4 | 4
每缸气门数(个) | 4 | 4 | 4 | 4 | 4 | 4 | 4 | 4
压缩比 | 10 | 10.3 | 10.2 | 10.2 | - | 10 | 10.3 | 10.3
配气机构 | DOHC | DOHC | DOHC | DOHC | DOHC | DOHC | DOHC | DOHC
缸径(mm) | 84 | 84 | 84 | 84 | 84 | 84 | 84 | 84
行程(mm) | 90.1 | 90.1 | 89.6 | 89.6 | 89.6 | 90.1 | 90.1 | 90.1
发动机特有技术 | Double VANOS/Valvetronic | Double VANOS/Valvetronic | Double VANOS/Valvetronic | Double VANOS/Valvetronic | Double VANOS/Valvetronic | Double VANOS/Valvetronic | Double VANOS/Valvetronic | Double VANOS/Valvetronic
燃料形式 | 汽油 | 汽油 | 汽油 | 汽油 | 油电混合 | 汽油 | 汽油 | 汽油
燃油标号 | 95号(原97号) | 95号(原97号) | 95号(原97号) | 95号(原97号) | 95号(原97号) | 95号(原97号) | 95号(原97号) | 95号(原97号)
供油方式 | 直喷 | 直喷 | 直喷 | 直喷 | 直喷 | 直喷 | 直喷 | 直喷
缸盖材料 | 铝 | 铝 | 铝 | 铝 | 铝 | 铝 | 铝 | 铝
缸体材料 | 铝 | 铝 | 铝 | 铝 | 铝 | 铝 | 铝 | 铝
排放标准 | 国IV/国V | 国IV/国V | 国IV/国V | 国IV/国V | 欧V/国V | 国IV/国V | 国IV/国V | 国IV/国V
电动机
电动机最大马力(ps) | - | - | - | - | - | - | - | -
电动机总功率(kW) | - | - | - | - | 40 | - | - | -
电动机总扭矩(N·m) | - | - | - | - | 210 | - | - | -
前电动机最大功率(kW) | - | - | - | - | - | - | - | -
前电动机最大扭矩(N·m) | - | - | - | - | - | - | - | -
后电动机最大功率(kW) | - | - | - | - | 40 | - | - | -
后电动机最大扭矩(N·m) | - | - | - | - | 210 | - | - | -
驱动模式 | - | - | - | - | 非插电式混合动力 | - | - | -
系统综合功率(kW) | - | - | - | - | - | - | - | -
系统综合扭矩(N·m) | - | - | - | - | - | - | - | -
电池支持最高续航里程(km) | - | - | - | - | - | - | - | -
电池容量(kWh) | - | - | - | - | - | - | - | -
电池类型 | - | - | - | - | - | - | - | -
电池保修时间 | - | - | - | - | 三年或10万公里 | - | - | -
电池充电时间 | - | - | - | - | - | - | - | -
变速箱
简称 | 8挡手自一体 | 8挡手自一体 | 8挡手自一体 | 8挡手自一体 | 8挡手自一体 | 8挡手自一体 | 8挡手自一体 | 8挡手自一体
挡位个数 | 8 | 8 | 8 | 8 | 8 | 8 | 8 | 8
变速箱类型 | 自动变速箱(AT) | 自动变速箱(AT) | 自动变速箱(AT) | 自动变速箱(AT) | 自动变速箱(AT) | 自动变速箱(AT) | 自动变速箱(AT) | 自动变速箱(AT)
底盘转向
驱动方式 | 前置后驱 | 前置四驱 | 前置后驱 | 前置四驱 | 前置后驱 | 前置后驱 | 前置后驱 | 前置四驱
四驱形式 | - | 全时四驱 | - | 全时四驱 | - | - | - | 全时四驱
中央差速器结构 | - | 多片离合器 | - | 多片离合器 | - | - | - | 多片离合器
前悬挂类型 | 双叉臂式独立悬挂 | 双叉臂式独立悬挂 | 双叉臂式独立悬挂 | 双叉臂式独立悬挂 | 双叉臂式独立悬挂 | 双叉臂式独立悬挂 | 双叉臂式独立悬挂 | 双叉臂式独立悬挂
后悬挂类型 | 多连杆式独立悬挂 | 多连杆式独立悬挂 | 多连杆式独立悬挂 | 多连杆式独立悬挂 | 多连杆式独立悬挂 | 多连杆式独立悬挂 | 多连杆式独立悬挂 | 多连杆式独立悬挂
转向助力类型 | 电动助力 | 电动助力 | 电动助力 | 电动助力 | 电动助力 | 电动助力 | 电动助力 | 电动助力
车体结构 | 承载式 | 承载式 | 承载式 | 承载式 | 承载式 | 承载式 | 承载式 | 承载式
车轮制动
前制动器类型 | 通风盘式 | 通风盘式 | 通风盘式 | 通风盘式 | 通风盘式 | 通风盘式 | 通风盘式 | 通风盘式
后制动器类型 | 通风盘式 | 通风盘式 | 通风盘式 | 通风盘式 | 通风盘式 | 通风盘式 | 通风盘式 | 通风盘式
驻车制动类型 | 电子驻车 | 电子驻车 | 电子驻车 | 电子驻车 | 电子驻车 | 电子驻车 | 电子驻车 | 电子驻车
前轮胎规格 | 225/55 R17 | 245/45 R18 | 245/45 R18 | 245/45 R18 | 245/45 R18 | 225/55 R17 | 245/45 R18 | 245/45 R18
后轮胎规格 | 225/55 R17 | 245/45 R18 | 245/45 R18 | 275/40 R18 | 245/45 R18 | 225/55 R17 | 245/45 R18 | 245/45 R18
备胎规格 | 无 | 无 | 无 | 无 | 无 | 无 | 无 | 无
主动安全配置
ABS防抱死 | ● | ● | ● | ● | ● | ● | ● | ●
制动力分配(EBD/CBC等) | ● | ● | ● | ● | ● | ● | ● | ●
刹车辅助(EBA/BAS/BA等) | ● | ● | ● | ● | ● | ● | ● | ●
牵引力控制(ASR/TCS/TRC等) | ● | ● | ● | ● | ● | ● | ● | ●
车身稳定控制(ESP/DSC/VSC等) | ● | ● | ● | ● | ● | ● | ● | ●
胎压监测装置 | ● | ● | ● | ● | ● | ● | ● | ●
防爆轮胎 | ● | ● | ● | ● | ● | ● | ● | ●
安全带未系提示 | ● | ● | ● | ● | ● | ● | ● | ●
被动安全配置
主/副驾驶座安全气囊 | 主● / 副● | 主● / 副● | 主● / 副● | 主● / 副● | 主● / 副● | 主● / 副● | 主● / 副● | 主● / 副●
前/后排侧气囊 | 前● / 后- | 前● / 后- | 前● / 后- | 前● / 后- | 前● / 后- | 前● / 后- | 前● / 后- | 前● / 后-
前/后排头部气囊(气帘) | 前● / 后● | 前● / 后● | 前● / 后● | 前● / 后● | 前● / 后● | 前● / 后● | 前● / 后● | 前● / 后●
膝部气囊 | - | - | - | - | - | - | - | -
ISO FIX儿童座椅接口 | ● | ● | ● | ● | ● | ● | ● | ●
防盗配置
发动机电子防盗 | ● | ● | ● | ● | ● | ● | ● | ●
车内中控锁 | ● | ● | ● | ● | ● | ● | ● | ●
遥控钥匙 | ● | ● | ● | ● | ● | ● | ● | ●
无钥匙启动系统 | ● | ● | ● | ● | ● | ● | ● | ●
无钥匙进入系统 | ○ | ● | ● | ● | ● | ○ | ○ | ●
操控配置
上坡辅助 | ● | ● | ● | ● | ● | ● | ● | ●
自动驻车 | ● | ● | ● | ● | ● | ● | ● | ●
陡坡缓降 | - | - | - | - | - | - | - | -
可变悬挂 | - | - | - | - | - | - | - | -
空气悬挂 | - | - | - | - | - | - | - | -
可变转向比 | - | - | - | - | - | - | - | -
前桥限滑差速器/差速锁 | - | - | - | - | - | - | - | -
中央差速器锁止功能 | - | - | - | - | - | - | - | -
后桥限滑差速器/差速锁 | - | - | - | - | - | - | - | -
外部配置
电动天窗 | ● | ● | ● | ● | ● | ● | ● | ●
全景天窗 | - | - | - | - | - | ● | ● | ●
运动外观套件 | - | - | - | ● | - | - | - | ●
铝合金轮毂 | ● | ● | ● | ● | ● | ● | ● | ●
电动吸合门 | - | - | - | - | - | - | - | -
侧滑门 | - | - | - | - | - | - | - | -
电动后备厢 | ○(5500元) | ● | ● | ● | ● | ● | ● | ●
后备厢感应开启 | ○ | ● | ● | ● | ● | ○ | ○ | ○
车顶行李架 | - | - | - | - | - | - | - | -
内部配置
真皮方向盘 | ● | ● | ● | ● | ● | ● | ● | ●
方向盘调节范围 | 上下+前后 | 上下+前后 | 上下+前后 | 上下+前后 | 上下+前后 | 上下+前后 | 上下+前后 | 上下+前后
方向盘电动调节 | ● | ● | ● | ● | ● | ● | ● | ●
多功能方向盘 | ● | ● | ● | ● | ● | ● | ● | ●
方向盘换挡 | - | - | ● | ● | - | - | - | ●
方向盘加热 | - | - | - | - | - | - | - | -
方向盘记忆 | - | - | - | - | - | - | - | -
定速巡航 | ● | ● | ● | ● | ● | ● | ● | ●
自适应巡航 | - | - | ○ | ○ | - | - | - | -
前/后雷达 | 前● / 后● | 前● / 后● | 前● / 后● | 前● / 后● | 前● / 后● | 前● / 后● | 前● / 后● | 前● / 后●
倒车视频影像 | - | ● | ● | ● | ● | ● | ● | ●
全景摄像头 | - | ○(7300元) | ○(8100元) | ○(8100元) | ○ | - | - | -
行车电脑显示屏 | ● | ● | ● | ● | ● | ● | ● | ●
全液晶仪表盘 | - | - | - | - | - | - | - | -
HUD抬头数字显示 | - | - | - | ● | ● | - | - | -
ECO节能模式 | ● | ● | ● | ● | ● | ● | ● | ●
车载冰箱 | - | - | - | - | - | - | - | -
座椅配置
座椅材质 | 真皮 | 真皮 | 真皮 | 真皮 | 真皮 | 真皮 | 真皮 | 真皮
运动风格座椅 | - | - | - | ● | - | - | - | ●
座椅高低调节 | ● | ● | ● | ● | ● | ● | ● | ●
腰部支撑调节 | - | ● | ● | ● | ● | - | ● | ●
肩部支撑调节 | - | - | - | - | - | - | - | -
主/副驾驶座电动调节 | 主● / 副● | 主● / 副● | 主● / 副● | 主● / 副● | 主● / 副● | 主● / 副● | 主● / 副● | 主● / 副●
第二排靠背角度调节 | - | - | - | - | - | - | - | -
第二排座椅移动 | - | - | - | - | - | - | - | -
后排座椅电动调节 | - | - | - | - | - | - | - | -
电动座椅记忆 | ● | ● | ● | ● | ● | ● | ● | ●
前/后排座椅加热 | 前○(3700元) / 后○(3700元) | 前● / 后○(3700元) | 前● / 后○(4100元) | 前● / 后○(4100元) | 前● / 后○ | 前● / 后- | 前● / 后- | 前● / 后-
前/后排座椅通风 | 前- / 后- | 前- / 后- | 前○(8800元) / 后- | 前○(8800元) / 后- | 前○ / 后- | 前- / 后- | 前- / 后- | 前- / 后-
前/后排座椅按摩 | 前- / 后- | 前- / 后- | 前- / 后- | 前- / 后- | 前- / 后- | 前- / 后- | 前- / 后- | 前- / 后-
后排座椅放倒方式 | - | - | - | - | - | 比例放倒 | 比例放倒 | 比例放倒
第三排座椅 | - | - | - | - | - | - | - | -
前/后座中央扶手 | 前● / 后● | 前● / 后● | 前● / 后● | 前● / 后● | 前● / 后● | 前● / 后● | 前● / 后● | 前● / 后●
后排杯架 | ● | ● | ● | ● | ● | ● | ● | ●
空调配置
空调调节方式 | 自动 | 自动 | 自动 | 自动 | 自动 | 自动 | 自动 | 自动
后排独立空调 | - | ● | ● | ● | ● | - | - | -
后座出风口 | ● | ● | ● | ● | ● | ● | ● | ●
温度分区控制 | ● | ● | ● | ● | ● | ● | ● | ●
车内空气调节/花粉过滤 | ● | ● | ● | ● | ● | ● | ● | ●
灯光配置
近光灯 | 氙气 | 氙气 | LED | LED | 氙气 | 氙气 | 氙气 | 氙气
远光灯 | 氙气 | 氙气 | LED | LED | 氙气(选装LED) | 氙气 | 氙气(选装LED) | 氙气(选装LED)
自适应远近光灯 | - | - | ● | ● | - | - | - | -
日间行车灯 | ● | ● | ● | ● | ● | ● | ● | ●
自动头灯 | ● | ● | ● | ● | ● | ● | ● | ●
转向辅助灯 | - | - | - | - | - | - | - | -
随动转向大灯(AFS) | ○ | ○ | ● | ● | ● | ○ | ○ | ●
前雾灯 | ● | ● | ● | ● | ● | ● | ● | ●
大灯高度可调 | ● | ● | ● | ● | ● | ● | ● | ●
大灯清洗装置 | ● | ● | ● | ● | ● | ● | ● | ●
车内氛围灯 | ○ | ● | ● | ● | ● | ○ | ● | ●
玻璃/后视镜
前电动车窗 | ● | ● | ● | ● | ● | ● | ● | ●
后电动车窗 | ● | ● | ● | ● | ● | ● | ● | ●
车窗防夹手功能 | ● | ● | ● | ● | ● | ● | ● | ●
防紫外线/隔热玻璃 | ● | ● | ● | ● | ● | ● | ● | ●
后视镜电动调节 | ● | ● | ● | ● | ● | ● | ● | ●
外后视镜加热 | ● | ● | ● | ● | ● | ● | ● | ●
内/外后视镜自动防眩目 | 内- / 外- | 内● / 外● | 内● / 外● | 内● / 外● | 内● / 外● | 内○ / 外- | 内● / 外- | 内● / 外●
后视镜电动折叠 | - | ● | ● | ● | ● | - | ● | ●
后视镜记忆 | ● | ● | ● | ● | ● | ● | ● | ●
后风挡遮阳帘 | - | ● | ● | ● | ● | - | - | -
后排侧遮阳帘 | - | ○(2100元) | ○(2300元) | ○(2300元) | ○ | - | - | ●
后排侧隐私玻璃 | - | - | - | - | - | - | - | -
遮阳板化妆镜 | ● | ● | ● | ● | ● | ● | ● | ●
后雨刷 | - | - | - | - | - | ● | ● | ●
感应雨刷 | ● | ● | ● | ● | ● | ● | ● | ●
多媒体配置
GPS导航系统 | ○ | ● | ● | ● | ● | ○ | ● | ●
车联网服务 | ○ | ● | ● | ● | ● | ○ | ● | ●
中控台彩色大屏 | ● | ● | ● | ● | ● | ● | ● | ●
中控台大屏尺寸 | - | - | - | - | - | - | - | -
蓝牙/车载电话 | ● | ● | ● | ● | ● | ● | ● | ●
车载电视 | - | - | - | - | - | - | - | -
后排液晶屏 | - | - | - | - | - | - | - | -
外接音源接口(AUX/USB/iPod等) | ● | ● | ● | ● | ● | ● | ● | ●
多媒体系统 | 单碟CD | 多碟DVD | 多碟DVD | 多碟DVD | 多碟DVD | 单碟CD | 多碟DVD | 多碟DVD
扬声器品牌 | 选装HarmanKardon哈曼卡顿：10700元 | HarmanKardon哈曼卡顿 | HarmanKardon哈曼卡顿 | HarmanKardon哈曼卡顿 | 选装HarmanKardon哈曼卡顿 | - | 选装HarmanKardon哈曼卡顿 | 选装HarmanKardon哈曼卡顿
扬声器数量 | 标配：6，选装：16 | 标配：10，选装：16 | 标配：10，选装：16 | 16 | 标配：10，选装：16 | 标配：6，选装：16 | 标配：10，选装：16 | 标配：10，选装：16
高科技配置
自动泊车入位 | - | - | ○(8200元) | - | ○ | - | - | -
发动机启停技术 | ● | ● | ● | ● | ● | ● | ● | ●
并线辅助 | - | - | - | - | - | - | - | -
车道偏离预警系统 | - | ○ | ○ | ○ | - | - | - | -
主动刹车/主动安全系统 | - | ○ | ○ | ○ | - | - | - | -
整体主动转向系统 | - | - | - | - | - | - | - | -
夜视系统 | - | - | - | - | - | - | - | -
中控液晶屏分屏显示 | - | - | - | - | - | - | - | -